## Sheet1
bsort_alu_verify MEASUREMENTS | Power Measurements | Timing | DPU (LCs) | CPI | nJ per instruction
Baseline (USE_HFOSC & USE_NOPLL_DIV ON FOR ALL) | 0.0041322 | 10.47 | 3238 | 2.9847 | 2.0556
Baseline with USE_NO_PLL_DIV = 0b10 | 0.007582 | 20.95 | 3238 | 2.9833 | 1.885
USE_CORRELATING | 0.0042287 | 10.465 | 3270 | 2.9861 | 2.1046
USE_CORRELATING & USE_BRANCH | 0.0040012 | 10.49 | 3270 | 2.979 | 1.9866
USE_ONE_BIT | 0.0040526 | 10.43 | 3247 | 2.9962 | 2.0237
USE_STATIC | 0.0040426 | 10.35 | 3222 | 3.0193 | 2.0343
USE_ADDER_DSP | 0.0044237 | 10.46 | 3180 | 2.9876 | 2.2027
USE_SUBTRACTOR_DSP |  |  | 3238 | #DIV/0! | #DIV/0!
USE_SMALL_ADDR | 0.0038759 | 10.46 | 3216 | 2.9876 | 1.9299
USE_MEMORY_OPTIMISATIONS | 0.0041337 | 10.465 | 3238 | 2.9861 | 2.0573
USE_PLL_CLK |  |  | 3238 | #DIV/0! | #DIV/0!
USE_PLL_CLK with CLK_PLL_DIV_REG=2 | 0.0058 | 6.96 | 3246 | 2.9933 | 4.3402
USE_HFOSC NOT ON | 0.0025024 | 0.0174 | 3238 | 2.9933 | 749.0421
PLL_12.5MHz | 0.011715 |  |  | #DIV/0! | #DIV/0!
Everything WITHOUT USE_BRANCH |  |  | 3195 | #DIV/0! | #DIV/0!
Everything without USE_BRANCH or USE_HFOSC or USE_PLL_CLK |  |  | 3205 | #DIV/0! | #DIV/0!
Everything without USE_BRANCH or USE_PLL_CLK and NO_PLL_DIV = 0b10 |  |  | 3205 | #DIV/0! | #DIV/0!